## BM
|  |  |  | OBJETO: |  | Bancos |  | B.D.I. |  | Encargos Sociais
|  |  |  | CONTRATAÇÃO DE EMPRESA ESPECIALIZADA DE ENGENHARIA PARA CONSTRUÇÃO DE ESPAÇO ESPORTIVO COMUNITÁRIO TIPO B DO PROGRAMA DE ACELERAÇÃO DO CRESCIMENTO (PAC) / MINISTÉRIO DO ESPORTE, A SER IMPLANTADO NA CIDADE DE MARAGOGI-AL, NO LOTEAMENTO PORTAL DE MARAGOGI. |  | SINAPI - 08/2025 - Alagoas SICRO3 - 07/2025 - Alagoas ORSE - 08/2025 - Sergipe SEINFRA - 028 - Ceará |  | 27,53% |  | Desonerado: embutido nos preços unitário dos insumos de mão de obra, de acordo com as bases.
ORÇAMENTO ESTIMADO
Nivel | N° Macrosserviço / Serviço | Fonte | Código | Descrição Macrosserviço / Serviço | Qtd. (valor calculado) | Und. | Custo Unitário Referência | Custo Unitário | BDI | Preço Unitário (valor calculado) | Preço Total (valor calculado) | Observação | N° Frente de Obra | Frente de Obra | Qtd. | Valor
Macrosserviço | 1 |  |  | ADMINISTRAÇÃO LOCAL | [6 empty] | 75951.9
Serviço | 1.1 | Outros | CPU01 | ADMINISTRAÇÃO LOCAL | 6 | UN | 9926.02 | 9926.02 | 27.53% | 12658.6533 | 75951.9 |  | 1 | ADMINISTRAÇÃO LOCAL | 6 | 75951.9
Macrosserviço | 2 |  |  | SERVIÇOS PRELIMINARES | [6 empty] | 38603.87
Serviço | 2.1 | Outros | 103689 | FORNECIMENTO E INSTALAÇÃO DE PLACA DE OBRA COM CHAPA GALVANIZADA E ESTRUTURA DE MADEIRA. AF_03/2022_PS | 6 | M2 | 461.98 | 461.98 | 27.53% | 589.1631 | 3534.96 |  | 2 | SERVIÇOS PRELIMINARES | 6 | 3534.96
Serviço | 2.3 | Outros | 98461 | ESTRUTURA DE MADEIRA PROVISÓRIA PARA SUPORTE DE CAIXA DÁGUA ELEVADA DE 1000 LITROS. AF_03/2024 | 1 | UN | 6524.84 | 6524.84 | 27.53% | 8321.1285 | 8321.13 |  | 2 | SERVIÇOS PRELIMINARES | 1 | 8321.13
Serviço | 2.5 | Outros | 5048 ORSE | Caixa d'agua de polietileno - instalada, exceto base de apoio, cap. 1000 litros | 1 | UN | 869.33 | 869.33 | 27.53% | 1108.6565 | 1108.66 |  | 2 | SERVIÇOS PRELIMINARES | 1 | 1108.66
Serviço | 2.7 | Outros | 4657 ORSE | Locação de container - Escritório com banheiro - 6,20 x 2,40m - Rev 02_02/2022 | 12 | MÊS | 1600 | 1600 | 27.53% | 2040.48 | 24485.76 |  | 2 | SERVIÇOS PRELIMINARES | 12 | 24485.76
Serviço | 2.9 | Outros | 100601 | ASSENTAMENTO DE POSTE DE CONCRETO COM COMPRIMENTO NOMINAL DE 9 M, CARGA NOMINAL DE 400 DAN, ENGASTAMENTO BASE CONCRETADA COM 1 M DE CONCRETO E 0,5 M DE SOLO (NÃO INCLUI FORNECIMENTO). AF_04/2025 | 1 | UN | 904.38 | 904.38 | 27.53% | 1153.3558 | 1153.36 |  | 2 | SERVIÇOS PRELIMINARES | 1 | 1153.36
Macrosserviço | 3 |  |  | FUNDAÇÃO | [6 empty] | 13295.03
Serviço | 3.1 | Outros | 97082 | ESCAVAÇÃO MANUAL DE VIGA DE BORDA PARA RADIER. AF_09/2021 | 32.5 | M3 | 57.26 | 57.26 | 27.53% | 73.0237 | 2373.15 |  | 4 | FUNDAÇÃO | 32.5 | 2373.15
Serviço | 3.2 | Outros | 97084 | COMPACTAÇÃO MECÂNICA DE SOLO PARA EXECUÇÃO DE RADIER, PISO DE CONCRETO OU LAJE SOBRE SOLO, COM COMPACTADOR DE SOLOS TIPO PLACA VIBRATÓRIA. AF_09/2021 | 130 | M2 | 0.63 | 0.63 | 27.53% | 0.80344 | 104 |  | 4 | FUNDAÇÃO | 130 | 104
Serviço | 3.3 | Outros | 95241 | LASTRO DE CONCRETO MAGRO, APLICADO EM PISOS, LAJES SOBRE SOLO OU RADIERS, ESPESSURA DE 5 CM. AF_01/2024 | 78 | M2 | 34.27 | 34.27 | 27.53% | 43.7045 | 3408.6 |  | 4 | FUNDAÇÃO | 78 | 3408.6
Serviço | 3.4 | Outros | 89470 | ALVENARIA DE BLOCOS DE CONCRETO ESTRUTURAL 14X19X39 CM (ESPESSURA 14 CM), FBK = 4,5 MPA, UTILIZANDO COLHER DE PEDREIRO. AF_10/2022 | 64 | M2 | 90.78 | 90.78 | 27.53% | 115.7717 | 7409.28 |  | 4 | FUNDAÇÃO | 64 | 7409.28
Macrosserviço | 4 |  |  | PAVIMENTAÇÃO | [6 empty] | 411733.72
Serviço | 4.1 | Outros | 100576 | REGULARIZAÇÃO E COMPACTAÇÃO DE SUBLEITO DE SOLO PREDOMINANTEMENTE ARGILOSO, PARA OBRAS DE CONSTRUÇÃO DE PAVIMENTOS. AF_09/2024 | 1.4 | M2 | 2.68 | 2.68 | 27.53% | 3.4178 | 4.79 |  | 5 | PAVIMENTAÇÃO | 1.4 | 4.788
Serviço | 4.2 | Composição | 100324 | LASTRO COM MATERIAL GRANULAR (PEDRA BRITADA N.1 E PEDRA BRITADA N.2), APLICADO EM PISOS OU LAJES SOBRE SOLO, ESPESSURA DE *10 CM*. AF_01/2024 | 140 | M3 | 161.76 | 161.76 | 27.53% | 206.2925 | 28880.6 |  | 5 | PAVIMENTAÇÃO | 140 | 28880.6
Serviço | 4.3 | Composição | 73817/001 | EMBASAMENTO DE MATERIAL GRANULAR - PO DE PEDRA | 70 | M3 | 126.11 | 126.11 | 27.53% | 160.8281 | 11258.1 |  | 5 | PAVIMENTAÇÃO | 70 | 11258.1
Serviço | 4.4 | Composição | I9149 | GRAMA SINTÉTICA ESPORTIVA PARA FUTEBOL EM POLIETILENO, COM ALTURA MINIMA DE 50MM, INCLUSO FORNECIMENTO E MONTAGEM, FRETE, GRANULO DE PNEU MAIS AREIA PARA AMORTECIMENTO, DEMARCAÇÃO EM GRAMA SINTETICA NA COR BRANCA, PROTEÇÃO UV E GARANTIA DE 5 ANOS | 1400 | M2 | 169.73 | 169.73 | 27.53% | 216.4567 | 303044 |  | 5 | PAVIMENTAÇÃO | 1400 | 303044
Serviço | 4.5 | Composição | 95241 | LASTRO DE CONCRETO MAGRO, APLICADO EM PISOS, LAJES SOBRE SOLO OU RADIERS, ESPESSURA DE 5 CM. AF_01/2024 | 1400 | M2 | 34.27 | 34.27 | 27.53% | 43.7045 | 61180 |  | 5 | PAVIMENTAÇÃO | 1400 | 61180
Serviço | 4.6 | Composição | 94991 | EXECUÇÃO DE PASSEIO (CALÇADA) OU PISO DE CONCRETO COM CONCRETO MOLDADO IN LOCO, USINADO C20, ACABAMENTO CONVENCIONAL, NÃO ARMADO. AF_08/2022 | 7.92 | M2 | 729.3 | 729.3 | 27.53% | 930.0763 | 7366.23 |  | 5 | PAVIMENTAÇÃO | 7.92 | 7366.2336
Macrosserviço | 5 |  |  | ESTRUTURA | [6 empty] | 27689.29
Serviço | 5.1 | Outros | 96542 | FABRICAÇÃO, MONTAGEM E DESMONTAGEM DE FÔRMA PARA VIGA BALDRAME, EM CHAPA DE MADEIRA COMPENSADA RESINADA, E=17 MM, 4 UTILIZAÇÕES. AF_01/2024 | 80.6 | M2 | 97.13 | 97.13 | 27.53% | 123.8699 | 9983.92 |  | 6 | ESTRUTURA | 80.6 | 9983.922
Serviço | 5.2 | Outros | 96543 | ARMAÇÃO DE BLOCO UTILIZANDO AÇO CA-60 DE 5 MM - MONTAGEM. AF_01/2024 | 124 | KG | 20.47 | 20.47 | 27.53% | 26.1054 | 3237.64 |  | 6 | ESTRUTURA | 124 | 3237.64
Serviço | 5.3 | Outros | 96545 | ARMAÇÃO DE BLOCO UTILIZANDO AÇO CA-50 DE 8 MM - MONTAGEM. AF_01/2024 | 14.9 | KG | 17.52 | 17.52 | 27.53% | 22.3433 | 332.87 |  | 6 | ESTRUTURA | 14.9 | 332.866
Serviço | 5.4 | Outros | 96555 | CONCRETAGEM DE BLOCO DE COROAMENTO OU VIGA BALDRAME, FCK 30 MPA, COM USO DE JERICA - LANÇAMENTO, ADENSAMENTO E ACABAMENTO. AF_01/2024 | 6.05 | M3 | 709.46 | 709.46 | 27.53% | 904.7743 | 5473.86 |  | 6 | ESTRUTURA | 6.05 | 5473.8585
Serviço | 5.5 | Outros | 101173 | ESTACA BROCA DE CONCRETO, DIÂMETRO DE 20CM, ESCAVAÇÃO MANUAL COM TRADO CONCHA, COM ARMADURA DE ARRANQUE. AF_05/2020 | 60 | M | 113.19 | 113.19 | 27.53% | 144.3512 | 8661 |  | 6 | ESTRUTURA | 60 | 8661
Macrosserviço | 6 |  |  | ALVENARIA E FECHAMENTO | [6 empty] | 224169.41
Serviço | 6.1 | Outros | 103325 | ALVENARIA DE VEDAÇÃO DE BLOCOS CERÂMICOS FURADOS NA VERTICAL DE 14X19X39 CM (ESPESSURA 14 CM) E ARGAMASSA DE ASSENTAMENTO COM PREPARO MANUAL. AF_12/2021 | 80 | M2 | 81.17 | 81.17 | 27.53% | 103.5161 | 8281.6 |  | 7 | ALVENARIA E FECHAMENTO | 80 | 8281.6
Serviço | 6.2 | Outros | 102363 | ALAMBRADO PARA QUADRA POLIESPORTIVA, ESTRUTURADO POR TUBOS DE ACO GALVANIZADO, (MONTANTES COM DIAMETRO 2", TRAVESSAS E ESCORAS COM DIÂMETRO 1 ¼"), COM TELA DE ARAME GALVANIZADO, FIO 12 BWG E MALHA QUADRADA 5X5CM (EXCETO MURETA). AF_03/2021 | 888 | M2 | 170.96 | 170.96 | 27.53% | 218.0253 | 193610.64 |  | 7 | ALVENARIA E FECHAMENTO | 888 | 193610.64
Serviço | 6.3 | Outros | 87902 | CHAPISCO APLICADO EM ALVENARIA (COM PRESENÇA DE VÃOS) E ESTRUTURAS DE CONCRETO DE FACHADA, COM ROLO PARA TEXTURA ACRÍLICA. ARGAMASSA INDUSTRIALIZADA COM PREPARO MANUAL. AF_10/2022 | 181.81 | M2 | 12.91 | 12.91 | 27.53% | 16.4641 | 2992.59 |  | 7 | ALVENARIA E FECHAMENTO | 181.81 | 2992.5926
Serviço | 6.4 | Outros | 87781 | EMBOÇO OU MASSA ÚNICA EM ARGAMASSA TRAÇO 1:2:8, PREPARO MANUAL, APLICADA MANUALMENTE EM PANOS DE FACHADA COM PRESENÇA DE VÃOS, ESPESSURA DE 35 MM. AF_08/2022 | 181.81 | M2 | 69.49 | 69.49 | 27.53% | 88.6206 | 16112 |  | 7 | ALVENARIA E FECHAMENTO | 181.81 | 16112.0022
Serviço | 6.5 | Outros | 95305 | TEXTURA ACRÍLICA, APLICAÇÃO MANUAL EM PAREDE, UMA DEMÃO. AF_04/2023 | 181.81 | M2 | 13.68 | 13.68 | 27.53% | 17.4461 | 3172.58 |  | 7 | ALVENARIA E FECHAMENTO | 181.81 | 3172.5845
Macrosserviço | 7 |  |  | REVESTIMENTO | [6 empty] | 8449.6
Serviço | 7.1 | Outros | 87878 | CHAPISCO APLICADO EM ALVENARIAS E ESTRUTURAS DE CONCRETO INTERNAS, COM COLHER DE PEDREIRO. ARGAMASSA TRAÇO 1:3 COM PREPARO MANUAL. AF_10/2022 | 160 | M2 | 4.59 | 4.59 | 27.53% | 5.8536 | 936 |  | 8 | REVESTIMENTO | 160 | 936
Serviço | 7.2 | Outros | 87530 | MASSA ÚNICA, EM ARGAMASSA TRAÇO 1:2:8, PREPARO MANUAL, APLICADA MANUALMENTE EM PAREDES INTERNAS DE AMBIENTES COM ÁREA ENTRE 5M² E 10M², E = 17,5MM, COM TALISCAS. AF_03/2024 | 160 | M2 | 36.82 | 36.82 | 27.53% | 46.9565 | 7513.6 |  | 8 | REVESTIMENTO | 160 | 7513.6
Macrosserviço | 8 |  |  | PINTURA | [6 empty] | 28502.48
Serviço | 8.1 | Outros | 104642 | PINTURA LÁTEX ACRÍLICA STANDARD, APLICAÇÃO MANUAL EM PAREDES, DUAS DEMÃOS. AF_04/2023 | 160 | M2 | 10.39 | 10.39 | 27.53% | 13.2504 | 2120 |  | 9 | PINTURA | 160 | 2120
Serviço | 8.2 | Outros | 100750 | PINTURA COM TINTA ALQUÍDICA DE ACABAMENTO (ESMALTE SINTÉTICO FOSCO) APLICADA A ROLO OU PINCEL SOBRE SUPERFÍCIES METÁLICAS (EXCETO PERFIL) EXECUTADO EM OBRA (POR DEMÃO). AF_01/2020 | 888 | M2 | 23.3 | 23.3 | 27.53% | 29.7145 | 26382.48 |  | 9 | PINTURA | 888 | 26382.48
Macrosserviço | 9 |  |  | EQUIPAMENTOS | [6 empty] | 5437.83
Serviço | 9.1 | Composição | CPU08 | CONJUNTO PARA FUTEBOL DE CAMPO COM PAR DE TRAVES OFICIAIS DE 5,00 X 2,20 M EM TUBO DE ACO GALVANIZADO 4", PINTURA EM PRIMER COM TINTA ESMALTE SINTETICO E REDES DE POLIETILENO FIO 3 MM - FORNECIMENTO E INSTALAÇÃO | 1 | PAR | 4263.96 | 4263.96 | 27.53% | 5437.8282 | 5437.83 |  | 10 | EQUIPAMENTOS | 1 | 5437.83
Macrosserviço | 10 |  |  | FUNDAÇÃO | [6 empty] | 4050.89
Serviço | 10.1 | Outros | 97082 | ESCAVAÇÃO MANUAL DE VIGA DE BORDA PARA RADIER. AF_09/2021 | 10.5 | M3 | 53.17 | 53.17 | 27.53% | 67.8077 | 712.01 |  | 11 | FUNDAÇÃO | 10.5 | 712.005
Serviço | 10.2 | Outros | 97084 | COMPACTAÇÃO MECÂNICA DE SOLO PARA EXECUÇÃO DE RADIER, PISO DE CONCRETO OU LAJE SOBRE SOLO, COM COMPACTADOR DE SOLOS TIPO PLACA VIBRATÓRIA. AF_09/2021 | 30 | M2 | 0.59 | 0.59 | 27.53% | 0.75243 | 22.5 |  | 11 | FUNDAÇÃO | 30 | 22.5
Serviço | 10.3 | Outros | 95241 | LASTRO DE CONCRETO MAGRO, APLICADO EM PISOS, LAJES SOBRE SOLO OU RADIERS, ESPESSURA DE 5 CM. AF_01/2024 | 18 | M2 | 31.7 | 31.7 | 27.53% | 40.427 | 727.74 |  | 11 | FUNDAÇÃO | 18 | 727.74
Serviço | 10.4 | Outros | 89470 | ALVENARIA DE BLOCOS DE CONCRETO ESTRUTURAL 14X19X39 CM (ESPESSURA 14 CM), FBK = 4,5 MPA, UTILIZANDO COLHER DE PEDREIRO. AF_10/2022 | 24 | M2 | 84.58 | 84.58 | 27.53% | 107.8649 | 2588.64 |  | 11 | FUNDAÇÃO | 24 | 2588.64
Macrosserviço | 11 |  |  | PAVIMENTAÇÃO | [6 empty] | 55661.06
Serviço | 11.1 | Outros | 100576 | REGULARIZAÇÃO E COMPACTAÇÃO DE SUBLEITO DE SOLO PREDOMINANTEMENTE ARGILOSO, PARA OBRAS DE CONSTRUÇÃO DE PAVIMENTOS. AF_09/2024 | 221 | M2 | 2.68 | 2.68 | 27.53% | 3.4178 | 755.82 |  | 12 | PAVIMENTAÇÃO | 221 | 755.82
Serviço | 11.2 | Outros | 95241 | LASTRO DE CONCRETO MAGRO, APLICADO EM PISOS, LAJES SOBRE SOLO OU RADIERS, ESPESSURA DE 5 CM. AF_01/2024 | 221 | M2 | 34.27 | 34.27 | 27.53% | 43.7045 | 9657.7 |  | 12 | PAVIMENTAÇÃO | 221 | 9657.7
Serviço | 11.3 | Outros | 94994 | EXECUÇÃO DE PASSEIO (CALÇADA) OU PISO DE CONCRETO COM CONCRETO MOLDADO IN LOCO, FEITO EM OBRA, ACABAMENTO CONVENCIONAL, ESPESSURA 8 CM, ARMADO. AF_08/2022 | 221 | M2 | 94.37 | 94.37 | 27.53% | 120.3501 | 26597.35 |  | 12 | PAVIMENTAÇÃO | 221 | 26597.35
Serviço | 11.4 | Outros | 102494 | PINTURA DE PISO COM TINTA EPÓXI, APLICAÇÃO MANUAL, 2 DEMÃOS, INCLUSO PRIMER EPÓXI. AF_05/2021 | 221 | M2 | 66.17 | 66.17 | 27.53% | 84.3866 | 18650.19 |  | 12 | PAVIMENTAÇÃO | 221 | 18650.19
Macrosserviço | 12 |  |  | EQUIPAMENTOS | [6 empty] | 5220.64
Serviço | 12.1 | Composição | CPU09 | TABELA DE BASQUETE DE COMPENSADO NAVAL, COM AROS, REDES E ESTRUTURA EM TUBO GALVANIZADO - FORNECIMENTO E INSTALAÇÃO. | 1 | UN | 4093.66 | 4093.66 | 27.53% | 5220.6446 | 5220.64 |  | 13 | EQUIPAMENTOS | 1 | 5220.64
Macrosserviço | 13 |  |  | FUNDAÇÃO | [6 empty] | 3861.26
Serviço | 13.1 | Outros | 97082 | ESCAVAÇÃO MANUAL DE VIGA DE BORDA PARA RADIER. AF_09/2021 | 8.75 | M3 | 78 | 78 | 27.53% | 99.4734 | 870.36 |  | 14 | FUNDAÇÃO | 8.75 | 870.3625
Serviço | 13.2 | Outros | 97084 | COMPACTAÇÃO MECÂNICA DE SOLO PARA EXECUÇÃO DE RADIER, PISO DE CONCRETO OU LAJE SOBRE SOLO, COM COMPACTADOR DE SOLOS TIPO PLACA VIBRATÓRIA. AF_09/2021 | 25 | M2 | 0.63 | 0.63 | 27.53% | 0.80344 | 20 |  | 14 | FUNDAÇÃO | 25 | 20
Serviço | 13.3 | Outros | 95241 | LASTRO DE CONCRETO MAGRO, APLICADO EM PISOS, LAJES SOBRE SOLO OU RADIERS, ESPESSURA DE 5 CM. AF_01/2024 | 15 | M2 | 34.27 | 34.27 | 27.53% | 43.7045 | 655.5 |  | 14 | FUNDAÇÃO | 15 | 655.5
Serviço | 13.4 | Outros | 89470 | ALVENARIA DE BLOCOS DE CONCRETO ESTRUTURAL 14X19X39 CM (ESPESSURA 14 CM), FBK = 4,5 MPA, UTILIZANDO COLHER DE PEDREIRO. AF_10/2022 | 20 | M2 | 90.78 | 90.78 | 27.53% | 115.7717 | 2315.4 |  | 14 | FUNDAÇÃO | 20 | 2315.4
Macrosserviço | 14 |  |  | PAVIMENTAÇÃO | [6 empty] | 129019.76
Serviço | 14.1 | Outros | 100576 | REGULARIZAÇÃO E COMPACTAÇÃO DE SUBLEITO DE SOLO PREDOMINANTEMENTE ARGILOSO, PARA OBRAS DE CONSTRUÇÃO DE PAVIMENTOS. AF_09/2024 | 142.83 | M2 | 2.68 | 2.68 | 27.53% | 3.4178 | 488.48 |  | 15 | PAVIMENTAÇÃO | 142.83 | 488.4786
Serviço | 14.2 | Outros | 95241 | LASTRO DE CONCRETO MAGRO, APLICADO EM PISOS, LAJES SOBRE SOLO OU RADIERS, ESPESSURA DE 5 CM. AF_01/2024 | 142.83 | M2 | 34.27 | 34.27 | 27.53% | 43.7045 | 6241.67 |  | 15 | PAVIMENTAÇÃO | 142.83 | 6241.671
Serviço | 14.3 | Outros | 87702 | CONTRAPISO EM ARGAMASSA TRAÇO 1:4 (CIMENTO E AREIA), PREPARO MANUAL, APLICADO EM ÁREAS SECAS SOBRE LAJE, NÃO ADERIDO, ACABAMENTO NÃO REFORÇADO, ESPESSURA 6CM. AF_07/2021 | 142.83 | M2 | 58.14 | 58.14 | 27.53% | 74.1459 | 10590.84 |  | 15 | PAVIMENTAÇÃO | 142.83 | 10590.8445
Serviço | 14.4 | Outros | 101735 | PISO DE BORRACHA ESPORTIVO, ESPESSURA 15MM, ASSENTADO COM ARGAMASSA. AF_09/2020 | 142.83 | M2 | 613.22 | 613.22 | 27.53% | 782.0395 | 111698.77 |  | 15 | PAVIMENTAÇÃO | 142.83 | 111698.7732
Macrosserviço | 15 |  |  | EQUIPAMENTOS | [6 empty] | 57771.1
Serviço | 15.1 | Composição | COMP 04 | ESCALADA COM BALANÇO | 1 | UN | 13000 | 13000 | 27.53% | 16578.9 | 16578.9 |  | 16 | EQUIPAMENTOS | 1 | 16578.9
Serviço | 15.2 | Composição | COMP 05 | GANGORRA SIMPLES | 2 | UN | 1950 | 1950 | 27.53% | 2486.835 | 4973.68 |  | 16 | EQUIPAMENTOS | 2 | 4973.68
Serviço | 15.3 | Composição | COMP 06 | CASA DO TARZAN SIMPLES COM BALANÇO | 1 | UN | 13500 | 13500 | 27.53% | 17216.55 | 17216.55 |  | 16 | EQUIPAMENTOS | 1 | 17216.55
Serviço | 15.4 | Composição | COMP 07 | BALANÇO DUPLO | 1 | UN | 4700 | 4700 | 27.53% | 5993.91 | 5993.91 |  | 16 | EQUIPAMENTOS | 1 | 5993.91
Serviço | 15.5 | Composição | COMP 08 | BANCO COM ENCOSTO | 6 | UN | 1700 | 1700 | 27.53% | 2168.01 | 13008.06 |  | 16 | EQUIPAMENTOS | 6 | 13008.06
Macrosserviço | 16 |  |  | PAVIMENTAÇÃO | [6 empty] | 107832.25
Serviço | 16.1 | Outros | 100576 | REGULARIZAÇÃO E COMPACTAÇÃO DE SUBLEITO DE SOLO PREDOMINANTEMENTE ARGILOSO, PARA OBRAS DE CONSTRUÇÃO DE PAVIMENTOS. AF_09/2024 | 643.89 | M2 | 2.68 | 2.68 | 27.53% | 3.4178 | 2202.1 |  | 17 | PAVIMENTAÇÃO | 643.89 | 2202.1038
Serviço | 16.2 | Outros | 95241 | EXECUÇÃO DE PASSEIO (CALÇADA) OU PISO DE CONCRETO COM CONCRETO MOLDADO IN LOCO, FEITO EM OBRA, ACABAMENTO CONVENCIONAL, ESPESSURA 8 CM, ARMADO. AF_08/2022 | 643.89 | M2 | 34.27 | 34.27 | 27.53% | 43.7045 | 28137.99 |  | 17 | PAVIMENTAÇÃO | 643.89 | 28137.993
Serviço | 16.3 | Outros | 94994 | EXECUÇÃO DE PASSEIO (CALÇADA) OU PISO DE CONCRETO COM CONCRETO MOLDADO IN LOCO, FEITO EM OBRA, ACABAMENTO CONVENCIONAL, ESPESSURA 8 CM, ARMADO. AF_08/2022 | 643.89 | M2 | 94.37 | 94.37 | 27.53% | 120.3501 | 77492.16 |  | 17 | PAVIMENTAÇÃO | 643.89 | 77492.1615
Macrosserviço | 17 |  |  | PINTURA | [6 empty] | 57120.65
Serviço | 17.1 | Outros | 102494 | PINTURA DE PISO COM TINTA EPÓXI, APLICAÇÃO MANUAL, 2 DEMÃOS, INCLUSO PRIMER EPÓXI. AF_05/2021 | 643.89 | M2 | 66.17 | 66.17 | 27.53% | 84.3866 | 54337.88 |  | 18 | PINTURA | 643.89 | 54337.8771
Serviço | 17.2 | Outros | 102506 | PINTURA DE DEMARCAÇÃO DE QUADRA POLIESPORTIVA COM TINTA EPÓXI, E = 5 CM, APLICAÇÃO MANUAL. AF_05/2021 | 214.72 | M | 10.16 | 10.16 | 27.53% | 12.957 | 2782.77 |  | 18 | PINTURA | 214.72 | 2782.7712
Macrosserviço | 18 |  |  | PAVIMENTAÇÃO | [6 empty] | 38454.8
Serviço | 18.1 | Outros | 100576 | REGULARIZAÇÃO E COMPACTAÇÃO DE SUBLEITO DE SOLO PREDOMINANTEMENTE ARGILOSO, PARA OBRAS DE CONSTRUÇÃO DE PAVIMENTOS. AF_09/2024 | 139.86 | M2 | 2.68 | 2.68 | 27.53% | 3.4178 | 478.32 |  | 19 | PAVIMENTAÇÃO | 139.86 | 478.3212
Serviço | 18.2 | Outros | 95241 | LASTRO DE CONCRETO MAGRO, APLICADO EM PISOS, LAJES SOBRE SOLO OU RADIERS, ESPESSURA DE 5 CM. AF_01/2024 | 139.89 | M2 | 34.27 | 34.27 | 27.53% | 43.7045 | 6113.19 |  | 19 | PAVIMENTAÇÃO | 139.89 | 6113.193
Serviço | 18.3 | Outros | 94992 | EXECUÇÃO DE PASSEIO (CALÇADA) OU PISO DE CONCRETO COM CONCRETO MOLDADO IN LOCO, FEITO EM OBRA, ACABAMENTO CONVENCIONAL, ESPESSURA 6 CM, ARMADO. AF_08/2022 | 139.86 | M | 79.09 | 79.09 | 27.53% | 100.8635 | 14106.28 |  | 19 | PAVIMENTAÇÃO | 139.86 | 14106.2796
Serviço | 18.4 | Outros | 94279 | ASSENTAMENTO DE GUIA (MEIO-FIO) EM TRECHO RETO, CONFECCIONADA EM CONCRETO PRÉ-FABRICADO, DIMENSÕES 39X6,5X6,5X19 CM (COMPRIMENTO X BASE INFERIOR X BASE SUPERIOR X ALTURA), PARA DELIMITAÇÃO DE JARDINS, PRAÇAS OU PASSEIOS. AF_01/2024 | 160.9 | M2 | 52.86 | 52.86 | 27.53% | 67.4124 | 10846.27 |  | 19 | PAVIMENTAÇÃO | 160.9 | 10846.269
Serviço | 18.5 | Outros | 103946 | PLANTIO DE GRAMA ESMERALDA OU SÃO CARLOS OU CURITIBANA, EM PLACAS. AF_07/2024 | 267.03 | M2 | 20.29 | 20.29 | 27.53% | 25.8758 | 6910.74 |  | 19 | PAVIMENTAÇÃO | 267.03 | 6910.7364
Macrosserviço | 19 |  |  | ALVENARIA E FECHAMENTOS | [6 empty] | 16911.05
Serviço | 19.1 | Outros | 103325 | ALVENARIA DE VEDAÇÃO DE BLOCOS CERÂMICOS FURADOS NA VERTICAL DE 14X19X39 CM (ESPESSURA 14 CM) E ARGAMASSA DE ASSENTAMENTO COM PREPARO MANUAL. AF_12/2021 | 13.85 | M2 | 81.17 | 81.17 | 27.53% | 103.5161 | 1433.75 |  | 20 | ALVENARIA E FECHAMENTOS | 13.85 | 1433.752
Serviço | 19.2 | Outros | 102363 | ALAMBRADO PARA QUADRA POLIESPORTIVA, ESTRUTURADO POR TUBOS DE ACO GALVANIZADO, (MONTANTES COM DIAMETRO 2", TRAVESSAS E ESCORAS COM DIÂMETRO 1 ¼"), COM TELA DE ARAME GALVANIZADO, FIO 12 BWG E MALHA QUADRADA 5X5CM (EXCETO MURETA). AF_03/2021 | 55.42 | M2 | 170.96 | 170.96 | 27.53% | 218.0253 | 12083.22 |  | 20 | ALVENARIA E FECHAMENTOS | 55.42 | 12083.2226
Serviço | 19.3 | Outros | 87902 | CHAPISCO APLICADO EM ALVENARIA (COM PRESENÇA DE VÃOS) E ESTRUTURAS DE CONCRETO DE FACHADA, COM ROLO PARA TEXTURA ACRÍLICA. ARGAMASSA INDUSTRIALIZADA COM PREPARO MANUAL. AF_10/2022 | 27.7 | M2 | 12.91 | 12.91 | 27.53% | 16.4641 | 455.94 |  | 20 | ALVENARIA E FECHAMENTOS | 27.7 | 455.942
Serviço | 19.4 | Outros | 87781 | EMBOÇO OU MASSA ÚNICA EM ARGAMASSA TRAÇO 1:2:8, PREPARO MANUAL, APLICADA MANUALMENTE EM PANOS DE FACHADA COM PRESENÇA DE VÃOS, ESPESSURA DE 35 MM. AF_08/2022 | 27.7 | M2 | 69.49 | 69.49 | 27.53% | 88.6206 | 2454.77 |  | 20 | ALVENARIA E FECHAMENTOS | 27.7 | 2454.774
Serviço | 19.5 | Outros | 95305 | TEXTURA ACRÍLICA, APLICAÇÃO MANUAL EM PAREDE, UMA DEMÃO. AF_04/2023 | 27.7 | M2 | 13.68 | 13.68 | 27.53% | 17.4461 | 483.37 |  | 20 | ALVENARIA E FECHAMENTOS | 27.7 | 483.365
Macrosserviço | 20 |  |  | URBANIZAÇÃO E PAISAGISMO | [6 empty] | 72646.07
Serviço | 20.1 | Composição | COMP 09 | FUTMESA | 1 | UN | 9500 | 9500 | 27.53% | 12115.35 | 12115.35 |  | 21 | URBANIZAÇÃO E PAISAGISMO | 1 | 12115.35
Serviço | 20.2 | Composição | COMP 08 | BANCO COM ENCOSTO | 14 | UN | 1700 | 1700 | 27.53% | 2168.01 | 30352.14 |  | 21 | URBANIZAÇÃO E PAISAGISMO | 14 | 30352.14
Serviço | 20.3 | Composição | COMP 10 | LIXEIRAS | 14 | UN | 1100 | 1100 | 27.53% | 1402.83 | 19639.62 |  | 21 | URBANIZAÇÃO E PAISAGISMO | 14 | 19639.62
Serviço | 20.4 | Composição | 103315 | INSTALAÇÃO DE PERGOLADO DE MADEIRA, EM MAÇARANDUBA, ANGELIM OU EQUIVALENTE DA REGIÃO, FIXADO COM CONCRETO SOBRE SOLO. AF_11/2021 | 11.75 | M2 | 193.65 | 193.65 | 27.53% | 246.9618 | 2901.78 |  | 21 | URBANIZAÇÃO E PAISAGISMO | 11.75 | 2901.78
Serviço | 20.5 | Outros | 98509 | PLANTIO DE ARBUSTO OU CERCA VIVA. AF_07/2024 | 30 | M2 | 84.48 | 84.48 | 27.53% | 107.7373 | 3232.2 |  | 21 | URBANIZAÇÃO E PAISAGISMO | 30 | 3232.2
Serviço | 20.6 | Outros | 98510 | PLANTIO DE ÁRVORE ORNAMENTAL COM ALTURA DE MUDA MENOR OU IGUAL A 2,00 M . AF_07/2024 | 24 | UN | 124.52 | 124.52 | 27.53% | 158.8004 | 3811.2 |  | 21 | URBANIZAÇÃO E PAISAGISMO | 24 | 3811.2
Serviço | 20.7 | Outros | 98511 | PLANTIO DE ÁRVORE ORNAMENTAL COM ALTURA DE MUDA MAIOR QUE 2,00 M E MENOR OU IGUAL A 4,00 M . AF_07/2024 | 2 | UN | 232.8 | 232.8 | 27.53% | 296.8898 | 593.78 |  | 21 | URBANIZAÇÃO E PAISAGISMO | 2 | 593.78
Macrosserviço | 21 |  |  | INSTALAÇÕES ELÉTRICAS | [6 empty] | 97585.89
Serviço | 21.1 | Outros | 95728 | ELETRODUTO RÍGIDO SOLDÁVEL, PVC, DN 32 MM (1"), APARENTE - FORNECIMENTO E INSTALAÇÃO. AF_10/2022_PA | 145 | M | 26.15 | 26.15 | 27.53% | 33.3491 | 4835.75 |  | 22 | INSTALAÇÕES ELÉTRICAS | 145 | 4835.75
Serviço | 21.2 | Outros | 97667 | ELETRODUTO FLEXÍVEL CORRUGADO, PEAD, DN 50 (1 1/2"), PARA REDE ENTERRADA DE DISTRIBUIÇÃO DE ENERGIA ELÉTRICA - FORNECIMENTO E INSTALAÇÃO. AF_12/2021 | 70 | M | 10.68 | 10.68 | 27.53% | 13.6202 | 953.4 |  | 22 | INSTALAÇÕES ELÉTRICAS | 70 | 953.4
Serviço | 21.3 | Outros | 97668 | ELETRODUTO FLEXÍVEL CORRUGADO, PEAD, DN 63 (2"), PARA REDE ENTERRADA DE DISTRIBUIÇÃO DE ENERGIA ELÉTRICA - FORNECIMENTO E INSTALAÇÃO. AF_12/2021 | 200 | M | 15.23 | 15.23 | 27.53% | 19.4228 | 3884 |  | 22 | INSTALAÇÕES ELÉTRICAS | 200 | 3884
Serviço | 21.4 | Outros | 95728 | ELETRODUTO RÍGIDO SOLDÁVEL, PVC, DN 32 MM (1"), APARENTE - FORNECIMENTO E INSTALAÇÃO. AF_10/2022_PA | 6 | M | 21.34 | 21.34 | 27.53% | 27.2149 | 163.26 |  | 22 | INSTALAÇÕES ELÉTRICAS | 6 | 163.26
Serviço | 21.5 | Outros | 91917 | CURVA 90 GRAUS PARA ELETRODUTO, PVC, ROSCÁVEL, DN 32 MM (1"), PARA CIRCUITOS TERMINAIS, INSTALADA EM PAREDE - FORNECIMENTO E INSTALAÇÃO. AF_03/2023 | 9 | UN | 13.17 | 13.17 | 27.53% | 16.7957 | 151.2 |  | 22 | INSTALAÇÕES ELÉTRICAS | 9 | 151.2
Serviço | 21.6 | Outros | 91927 | CABO DE COBRE FLEXÍVEL ISOLADO, 2,5 MM², ANTI-CHAMA 0,6/1,0 KV, PARA CIRCUITOS TERMINAIS - FORNECIMENTO E INSTALAÇÃO. AF_03/2023 | 205 | M | 5.63 | 5.63 | 27.53% | 7.1799 | 1471.9 |  | 22 | INSTALAÇÕES ELÉTRICAS | 205 | 1471.9
Serviço | 21.7 | Outros | 91929 | CABO DE COBRE FLEXÍVEL ISOLADO, 4 MM², ANTI-CHAMA 0,6/1,0 KV, PARA CIRCUITOS TERMINAIS - FORNECIMENTO E INSTALAÇÃO. AF_03/2023 | 530 | M | 11.83 | 11.83 | 27.53% | 15.0868 | 7997.7 |  | 22 | INSTALAÇÕES ELÉTRICAS | 530 | 7997.7
Serviço | 21.8 | Outros | 91931 | CABO DE COBRE FLEXÍVEL ISOLADO, 6 MM², ANTI-CHAMA 0,6/1,0 KV, PARA CIRCUITOS TERMINAIS - FORNECIMENTO E INSTALAÇÃO. AF_03/2023 | 1260 | M | 18.97 | 18.97 | 27.53% | 24.1924 | 30479.4 |  | 22 | INSTALAÇÕES ELÉTRICAS | 1260 | 30479.4
Serviço | 21.9 | Outros | 91933 | CABO DE COBRE FLEXÍVEL ISOLADO, 10 MM², ANTI-CHAMA 0,6/1,0 KV, PARA CIRCUITOS TERMINAIS - FORNECIMENTO E INSTALAÇÃO. AF_03/2023 | 20 | M | 29.82 | 29.82 | 27.53% | 38.0294 | 760.6 |  | 22 | INSTALAÇÕES ELÉTRICAS | 20 | 760.6
Serviço | 21.10 | Outros | 92982 | CABO DE COBRE FLEXÍVEL ISOLADO, 16 MM², ANTI-CHAMA 0,6/1,0 KV, PARA DISTRIBUIÇÃO - FORNECIMENTO E INSTALAÇÃO. AF_10/2020 | 8 | M | 28.3 | 28.3 | 27.53% | 36.091 | 288.72 |  | 22 | INSTALAÇÕES ELÉTRICAS | 8 | 288.72
Serviço | 21.11 | Outros | 11965 | CONDULETE EM ALUMÍNIO TIPO "C" DE 1" | 9 | UN | 22.91 | 22.91 | 27.53% | 29.2171 | 262.98 |  | 22 | INSTALAÇÕES ELÉTRICAS | 9 | 262.98
Serviço | 21.12 | Composição | CPU09 | CONDULETE EM ALUMÍNIO TIPO "E" DE 1" - COPIA DA ORSE (9424) | 3 | UN | 40.05 | 40.05 | 27.53% | 51.0758 | 153.24 |  | 22 | INSTALAÇÕES ELÉTRICAS | 3 | 153.24
Serviço | 21.13 | Outros | 9424 | CONDULETE EM ALUMÍNIO TIPO "T" DE 1" | 1 | UN | 2277.81 | 2277.81 | 27.53% | 2904.8911 | 2904.89 |  | 22 | INSTALAÇÕES ELÉTRICAS | 1 | 2904.89
Serviço | 21.14 | Composição | CPU10 | ENTRADA DE ENERGIA ELÉTRICA, AÉREA, TRIFÁSICA, COM CAIXA DE SOBREPOR, CABO DE 16 MM2 E DISJUNTOR DIN 70A (INCLUINDO POSTE DE CONCRETO) | 1 | UN | 720.29 | 720.29 | 27.53% | 918.5858 | 918.59 |  | 22 | INSTALAÇÕES ELÉTRICAS | 1 | 918.59
Serviço | 21.15 | Outros | 101883 | QUADRO DE DISTRIBUIÇÃO DE ENERGIA EM CHAPA DE AÇO GALVANIZADO, DE EMBUTIR, COM BARRAMENTO TRIFÁSICO, PARA 18 DISJUNTORES DIN 100A - FORNECIMENTO E INSTALAÇÃO. AF_10/2020 | 3 | UN | 13.47 | 13.47 | 27.53% | 17.1783 | 51.54 |  | 22 | INSTALAÇÕES ELÉTRICAS | 3 | 51.54
Serviço | 21.16 | Outros | 93654 | DISJUNTOR MONOPOLAR TIPO DIN, CORRENTE NOMINAL DE 16A - FORNECIMENTO E INSTALAÇÃO. AF_10/2020 | 1 | UN | 14.38 | 14.38 | 27.53% | 18.3388 | 18.34 |  | 22 | INSTALAÇÕES ELÉTRICAS | 1 | 18.34
Serviço | 21.17 | Outros | 93655 | DISJUNTOR MONOPOLAR TIPO DIN, CORRENTE NOMINAL DE 20A - FORNECIMENTO E INSTALAÇÃO. AF_10/2020 | 1 | UN | 92.49 | 92.49 | 27.53% | 117.9525 | 117.95 |  | 22 | INSTALAÇÕES ELÉTRICAS | 1 | 117.95
Serviço | 21.18 | Outros | 93670 | DISJUNTOR TRIPOLAR TIPO DIN, CORRENTE NOMINAL DE 25A - FORNECIMENTO E INSTALAÇÃO. AF_10/2020 | 4 | UN | 128.69 | 128.69 | 27.53% | 164.1184 | 656.48 |  | 22 | INSTALAÇÕES ELÉTRICAS | 4 | 656.48
Serviço | 21.19 | Composição | 8894 | DISPOSITIVO DE PROTEÇÃO CONTRA SURTO DE TENSÃO DPS 40KA - 175V | 19 | UN | 102.67 | 102.67 | 27.53% | 130.9351 | 2487.86 |  | 22 | INSTALAÇÕES ELÉTRICAS | 19 | 2487.86
Serviço | 21.20 | Outros | 96974 | CORDOALHA DE COBRE NU 50 MM², NÃO ENTERRADA, COM ISOLADOR - FORNECIMENTO E INSTALAÇÃO. AF_08/2023 | 5 | M | 89.31 | 89.31 | 27.53% | 113.897 | 569.5 |  | 22 | INSTALAÇÕES ELÉTRICAS | 5 | 569.5
Serviço | 21.21 | Outros | 96986 | HASTE DE ATERRAMENTO, DIÂMETRO 3/4", COM 3 METROS - FORNECIMENTO E INSTALAÇÃO. AF_08/2023 | 5 | UN | 45.25 | 45.25 | 27.53% | 57.7073 | 288.55 |  | 22 | INSTALAÇÕES ELÉTRICAS | 5 | 288.55
Serviço | 21.22 | Outros | 98111 | CAIXA DE INSPEÇÃO PARA ATERRAMENTO, CIRCULAR, EM POLIETILENO, DIÂMETRO INTERNO = 0,3 M. AF_12/2020 | 8 | UN | 19.42 | 19.42 | 27.53% | 24.7663 | 198.16 |  | 22 | INSTALAÇÕES ELÉTRICAS | 8 | 198.16
Serviço | 21.23 | Outros | 101632 | RELÉ FOTOELÉTRICO PARA COMANDO DE ILUMINAÇÃO EXTERNA 1000 W - FORNECIMENTO E INSTALAÇÃO. AF_08/2020 | 16 | UN | 77.88 | 77.88 | 27.53% | 99.3204 | 1589.12 |  | 22 | INSTALAÇÕES ELÉTRICAS | 16 | 1589.12
Serviço | 21.24 | Outros | 13148 | REFLETOR SLIM LED 100W DE POTÊNCIA, BRANCO FRIO, 6500K, AUTOVOLT, MARCA GLIGHT OU SIMILAR | 13 | UN | 158.11 | 158.11 | 27.53% | 201.6377 | 2621.32 |  | 22 | INSTALAÇÕES ELÉTRICAS | 13 | 2621.32
Serviço | 21.25 | Outros | 97886 | CAIXA ENTERRADA ELÉTRICA RETANGULAR, EM ALVENARIA COM TIJOLOS CERÂMICOS MACIÇOS, FUNDO COM BRITA, DIMENSÕES INTERNAS: 0,3X0,3X0,3 M. AF_12/2020 | 6 | UN | 3354.55 | 3354.55 | 27.53% | 4278.0576 | 25668.36 |  | 22 | INSTALAÇÕES ELÉTRICAS | 6 | 25668.36
Serviço | 21.26 | Composição | CPU11 | POSTE EM CONCRETO ARMADO SEÇÃO CIRCULAR 200/10, TIPO C-14 COM 3 REFLETORES EM LED 200W FIXADOS EM CRUZETA DE CONCRETO - FORNECIMENTO E INSTALAÇÃO - COPIA DA ORSE (8371) | 2 | UN | 3173.01 | 3173.01 | 27.53% | 4046.5397 | 8093.08 |  | 22 | INSTALAÇÕES ELÉTRICAS | 2 | 8093.08
Macrosserviço | 22 |  |  | INSTALAÇÕES HIDRÁULICAS | [6 empty] | 3230.7
Serviço | 22.1 | Outros | 89356 | TUBO, PVC, SOLDÁVEL, DE 25MM, INSTALADO EM RAMAL OU SUB-RAMAL DE ÁGUA - FORNECIMENTO E INSTALAÇÃO. AF_06/2022 | 66 | M | 23.14 | 23.14 | 27.53% | 29.5104 | 1947.66 |  | 23 | INSTALAÇÕES HIDRÁULICAS | 66 | 1947.66
Serviço | 22.2 | Outros | 89357 | TUBO, PVC, SOLDÁVEL, DE 32MM, INSTALADO EM RAMAL OU SUB-RAMAL DE ÁGUA - FORNECIMENTO E INSTALAÇÃO. AF_06/2022 | 21 | M | 31.94 | 31.94 | 27.53% | 40.7331 | 855.33 |  | 23 | INSTALAÇÕES HIDRÁULICAS | 21 | 855.33
Serviço | 22.3 | Outros | 89362 | JOELHO 90 GRAUS, PVC, SOLDÁVEL, DN 25MM, INSTALADO EM RAMAL OU SUB-RAMAL DE ÁGUA - FORNECIMENTO E INSTALAÇÃO. AF_06/2022 | 4 | UN | 9.04 | 9.04 | 27.53% | 11.5287 | 46.12 |  | 23 | INSTALAÇÕES HIDRÁULICAS | 4 | 46.12
Serviço | 22.4 | Outros | 89366 | JOELHO 90 GRAUS COM BUCHA DE LATÃO, PVC, SOLDÁVEL, DN 25MM, X 3/4 INSTALADO EM RAMAL OU SUB-RAMAL DE ÁGUA - FORNECIMENTO E INSTALAÇÃO. AF_06/2022 | 3 | UN | 16.01 | 16.01 | 27.53% | 20.4176 | 61.26 |  | 23 | INSTALAÇÕES HIDRÁULICAS | 3 | 61.26
Serviço | 22.5 | Outros | 89364 | CURVA 90 GRAUS, PVC, SOLDÁVEL, DN 25MM, INSTALADO EM RAMAL OU SUB-RAMAL DE ÁGUA - FORNECIMENTO E INSTALAÇÃO. AF_06/2022 | 1 | UN | 11.38 | 11.38 | 27.53% | 14.5129 | 14.51 |  | 23 | INSTALAÇÕES HIDRÁULICAS | 1 | 14.51
Serviço | 22.6 | Outros | 89400 | TÊ DE REDUÇÃO, PVC, SOLDÁVEL, DN 32MM X 25MM, INSTALADO EM RAMAL OU SUB-RAMAL DE ÁGUA - FORNECIMENTO E INSTALAÇÃO. AF_06/2022 | 2 | UN | 19.34 | 19.34 | 27.53% | 24.6643 | 49.32 |  | 23 | INSTALAÇÕES HIDRÁULICAS | 2 | 49.32
Serviço | 22.7 | Outros | 89380 | LUVA DE REDUÇÃO, PVC, SOLDÁVEL, DN 32MM X 25MM, INSTALADO EM RAMAL OU SUB-RAMAL DE ÁGUA - FORNECIMENTO E INSTALAÇÃO. AF_06/2022 | 2 | UN | 9.67 | 9.67 | 27.53% | 12.3322 | 24.66 |  | 23 | INSTALAÇÕES HIDRÁULICAS | 2 | 24.66
Serviço | 22.8 | Outros | 86913 | TORNEIRA CROMADA 1/2" OU 3/4" PARA TANQUE, PADRÃO POPULAR - FORNECIMENTO E INSTALAÇÃO. AF_01/2020 | 3 | UN | 60.6 | 60.6 | 27.53% | 77.2832 | 231.84 |  | 23 | INSTALAÇÕES HIDRÁULICAS | 3 | 231.84
Macrosserviço | 23 |  |  | DRENAGEM | [6 empty] | 34618.66
Serviço | 23.1 | Outros | 89512 | TUBO PVC, SÉRIE R, ÁGUA PLUVIAL, DN 100 MM, FORNECIDO E INSTALADO EM RAMAL DE ENCAMINHAMENTO. AF_06/2022 | 39 | M | 48.18 | 48.18 | 27.53% | 61.444 | 2396.16 |  | 24 | DRENAGEM | 39 | 2396.16
Serviço | 23.2 | Outros | 102711 | JUNÇÃO DUPLA DE PVC, SÉRIE NORMAL, PARA ESGOTO PREDIAL, DN 100 X 100 X 100 MM, INSTALADA EM DRENO - FORNECIMENTO E INSTALAÇÃO. AF_07/2021 | 10 | UN | 73.16 | 73.16 | 27.53% | 93.3009 | 933 |  | 24 | DRENAGEM | 10 | 933
Serviço | 23.3 | Composição | 8231 | CAIXA EM CONCRETO PRE-MOLDADO, 80X40X40CM, COM GRELHA DE FERRO | 2 | UN | 575.2 | 575.2 | 27.53% | 733.5526 | 1467.1 |  | 24 | DRENAGEM | 2 | 1467.1
Serviço | 23.4 | Composição | CPU13 | DRENO ESPINHA DE PEIXE (SEÇÃO (0,40 X 0,20 M), COM TUBO DE PEAD CORRUGADO PERFURADO, DN 100 MM, ENCHIMENTO COM BRITA, ENVOLVIDO COM MANTA GEOTÊXTIL, INCLUSIVE CONEXÕES. - COPIA DA SINAPI (102690) | 360 | M | 64.96 | 64.96 | 27.53% | 82.8435 | 29822.4 |  | 24 | DRENAGEM | 360 | 29822.4
[15 empty] | Total: | 1517817.91
[15 empty] | Valor não utilizado (QCI): | 408168.66

## CFF-BM
Número | Macrosserviço | Parcela | Percentual Parcela
1 | ADMINISTRAÇÃO LOCAL | 1 | 16.66%
|  | 2 | 16.66%
|  | 3 | 16.66%
|  | 4 | 16.66%
|  | 5 | 16.66%
|  | 6 | 16.7%
2 | SERVIÇOS PRELIMINARES | 1 | 50%
|  | 2 | 50%
3 | FUNDAÇÃO | 2 | 50%
|  | 3 | 50%
4 | PAVIMENTAÇÃO | 2 | 5%
|  | 3 | 15%
|  | 4 | 40%
|  | 5 | 40%
5 | ESTRUTURA | 1 | 100%
6 | ALVENARIA E FECHAMENTO | 2 | 40%
|  | 3 | 50%
|  | 4 | 10%
7 | REVESTIMENTO | 2 | 40%
|  | 3 | 60%
8 | PINTURA | 3 | 40%
|  | 4 | 40%
|  | 5 | 20%
9 | EQUIPAMENTOS | 5 | 100%
10 | FUNDAÇÃO | 3 | 100%
11 | PAVIMENTAÇÃO | 4 | 50%
|  | 5 | 50%
12 | EQUIPAMENTOS | 5 | 100%
13 | FUNDAÇÃO | 2 | 100%
14 | PAVIMENTAÇÃO | 5 | 40%
|  | 6 | 60%
15 | EQUIPAMENTOS | 3 | 40%
|  | 4 | 40%
|  | 5 | 20%
16 | PAVIMENTAÇÃO | 3 | 100%
17 | PINTURA | 4 | 30%
|  | 5 | 70%
18 | PAVIMENTAÇÃO | 3 | 20%
|  | 4 | 80%
19 | ALVENARIA E FECHAMENTOS | 3 | 40%
|  | 5 | 40%
|  | 6 | 20%
20 | URBANIZAÇÃO E PAISAGISMO | 3 | 30%
|  | 4 | 70%
21 | INSTALAÇÕES ELÉTRICAS | 2 | 30%
|  | 3 | 30%
|  | 5 | 30%
|  | 6 | 10%
22 | INSTALAÇÕES HIDRÁULICAS | 2 | 100%
23 | DRENAGEM | 3 | 50%
|  | 4 | 50%

## BDI
BDI
[6 empty] | CONTRATAÇÃO DE EMPRESA ESPECIALIZADA DE ENGENHARIA PARA CONSTRUÇÃO DE ESPAÇO ESPORTIVO COMUNITÁRIO TIPO B DO PROGRAMA DE ACELERAÇÃO DO CRESCIMENTO (PAC) / MINISTÉRIO DO ESPORTE, A SER IMPLANTADO NA CIDADE DE MARAGOGI-AL, NO LOTEAMENTO PORTAL DE MARAGOGI. |  |  |  |  | C.T.:
ART:
Construção de Praças Urbanas, Rodovias, Ferrovias e recapeamento e pavimentação de vias urbanas | R | Construção de Praças Urbanas, Rodovias, Ferrovias e recapeamento e pavimentação de vias urbanas-R | 0.5% | 0.56% | 0.97% | TIPO DE OBRA DO EMPREENDIMENTO | [5 empty] | DESONERAÇÃO
Construção de Praças Urbanas, Rodovias, Ferrovias e recapeamento e pavimentação de vias urbanas | DF | Construção de Praças Urbanas, Rodovias, Ferrovias e recapeamento e pavimentação de vias urbanas-DF | 1.02% | 1.11% | 1.21% | Construção e Reforma de Edifícios | [5 empty] | Sim
Construção de Praças Urbanas, Rodovias, Ferrovias e recapeamento e pavimentação de vias urbanas | L | Construção de Praças Urbanas, Rodovias, Ferrovias e recapeamento e pavimentação de vias urbanas-L | 6.64% | 7.3% | 8.69%
Construção de Praças Urbanas, Rodovias, Ferrovias e recapeamento e pavimentação de vias urbanas | BDI PAD | Construção de Praças Urbanas, Rodovias, Ferrovias e recapeamento e pavimentação de vias urbanas-BDI PAD | 19.6% | 20.97% | 24.23% | Conforme legislação tributária municipal, definir estimativa de percentual da base de cálculo para o ISS: | [5 empty] | 100%
Construção de Redes de Abastecimento de Água, Coleta de Esgoto | AC | Construção de Redes de Abastecimento de Água, Coleta de Esgoto-AC | 3.43% | 4.93% | 6.71% | Sobre a base de cálculo, definir a respectiva alíquota do ISS (entre 2% e 5%): | [5 empty] | 5%
Construção de Redes de Abastecimento de Água, Coleta de Esgoto | SG | Construção de Redes de Abastecimento de Água, Coleta de Esgoto-SG | 0.28% | 0.49% | 0.75%
[6 empty] | Itens |  | Siglas | % Adotado | Situação | 1º Quartil | Médio | 3º Quartil
Construção de Redes de Abastecimento de Água, Coleta de Esgoto | R | Construção de Redes de Abastecimento de Água, Coleta de Esgoto-R | 1% | 1.39% | 1.74%
Construção de Redes de Abastecimento de Água, Coleta de Esgoto | DF | Construção de Redes de Abastecimento de Água, Coleta de Esgoto-DF | 0.94% | 0.99% | 1.17% | Administração Central |  | AC | 3% | - | 3% | 4% | 5.5%
Construção de Redes de Abastecimento de Água, Coleta de Esgoto | L | Construção de Redes de Abastecimento de Água, Coleta de Esgoto-L | 6.74% | 8.04% | 9.4% | Seguro e Garantia |  | SG | 0.8% | - | 0.8% | 0.8% | 1%
Construção de Redes de Abastecimento de Água, Coleta de Esgoto | BDI PAD | Construção de Redes de Abastecimento de Água, Coleta de Esgoto-BDI PAD | 20.76% | 24.18% | 26.44% | Risco |  | R | 0.97% | - | 0.97% | 1.27% | 1.27%
Construção e Manutenção de Estações e Redes de Distribuição de Energia Elétrica | AC | Construção e Manutenção de Estações e Redes de Distribuição de Energia Elétrica-AC | 5.29% | 5.92% | 7.93% | Despesas Financeiras |  | DF | 0.59% | - | 0.59% | 1.23% | 1.39%
Construção e Manutenção de Estações e Redes de Distribuição de Energia Elétrica | SG | Construção e Manutenção de Estações e Redes de Distribuição de Energia Elétrica-SG | 0.25% | 0.51% | 0.56% | Lucro |  | L | 6.19% | - | 6.16% | 7.4% | 8.96%
Construção e Manutenção de Estações e Redes de Distribuição de Energia Elétrica | R | Construção e Manutenção de Estações e Redes de Distribuição de Energia Elétrica-R | 1% | 1.48% | 1.97% | Tributos (impostos COFINS 3%, e PIS 0,65%) |  | CP | 3.65% | - | 3.65% | 3.65% | 3.65%
Construção e Manutenção de Estações e Redes de Distribuição de Energia Elétrica | DF | Construção e Manutenção de Estações e Redes de Distribuição de Energia Elétrica-DF | 1.01% | 1.07% | 1.11% | Tributos (ISS, variável de acordo com o município) |  | ISS | 5% | - | 0% | 2.5% | 5%
Construção e Manutenção de Estações e Redes de Distribuição de Energia Elétrica | L | Construção e Manutenção de Estações e Redes de Distribuição de Energia Elétrica-L | 8% | 8.31% | 9.51% | Tributos (Contribuição Previdenciária sobre a Receita Bruta - 0% ou 4,5% - Desoneração) |  | CPRB | 3.6% | OK | 3.6% | 4.5% | 4.5%
Construção e Manutenção de Estações e Redes de Distribuição de Energia Elétrica | BDI PAD | Construção e Manutenção de Estações e Redes de Distribuição de Energia Elétrica-BDI PAD | 24% | 25.84% | 27.86% | BDI SEM desoneração (Fórmula Acórdão TCU) |  | BDI PAD | 22.51% | OK | 20.34% | 22.12% | 25%
Obras Portuárias, Marítimas e Fluviais | AC | Obras Portuárias, Marítimas e Fluviais-AC | 4% | 5.52% | 7.85% | BDI COM desoneração |  | BDI DES | 27.53% | OK |  |  |  | FALSE | pedir anexo
Obras Portuárias, Marítimas e Fluviais | SG | Obras Portuárias, Marítimas e Fluviais-SG | 0.81% | 1.22% | 1.99%
Obras Portuárias, Marítimas e Fluviais | R | Obras Portuárias, Marítimas e Fluviais-R | 1.46% | 2.32% | 3.16% | [8 empty] | FALSE | anexo apresentado
Os valores de BDI foram calculados com o emprego da fórmula:
Obras Portuárias, Marítimas e Fluviais | DF | Obras Portuárias, Marítimas e Fluviais-DF | 0.94% | 1.02% | 1.33% |  | BDI.DES = | (1+AC + S + R + G)*(1 + DF)*(1+L) |  |  | - 1
Obras Portuárias, Marítimas e Fluviais | L | Obras Portuárias, Marítimas e Fluviais-L | 7.14% | 8.4% | 10.43% |  |  | (1-CP-ISS-CRPB)
Obras Portuárias, Marítimas e Fluviais | BDI PAD | Obras Portuárias, Marítimas e Fluviais-BDI PAD | 22.8% | 27.48% | 30.95%
Declaro para os devidos fins que, conforme legislação tributária municipal, a base de cálculo para Construção e Reforma de Edifícios, é de 100%, com a respectiva alíquota de 5%.
Declaro para os devidos fins que o regime de Contribuição Previdenciária sobre a Receita Bruta adotado para elaboração do orçamento foi COM Desoneração, e que esta é a alternativa mais adequada para a Administração Pública.
Construção e Reforma de Edifícios
Construção de Praças Urbanas, Rodovias, Ferrovias e recapeamento e pavimentação de vias urbanas
Construção de Redes de Abastecimento de Água, Coleta de Esgoto
Construção e Manutenção de Estações e Redes de Distribuição de Energia Elétrica
Obras Portuárias, Marítimas e Fluviais
Fornecimento de Materiais e Equipamentos (aquisição indireta - em conjunto com licitação de obras)
Fornecimento de Materiais e Equipamentos (aquisição direta)
Estudos e Projetos, Planos e Gerenciamento e outros correlatos

## ABC
|  |  |  | OBJETO: |  | Bancos
|  |  |  | CONTRATAÇÃO DE EMPRESA ESPECIALIZADA DE ENGENHARIA PARA CONSTRUÇÃO DE ESPAÇO ESPORTIVO COMUNITÁRIO TIPO B DO PROGRAMA DE ACELERAÇÃO DO CRESCIMENTO (PAC) / MINISTÉRIO DO ESPORTE, A SER IMPLANTADO NA CIDADE DE MARAGOGI-AL, NO LOTEAMENTO PORTAL DE MARAGOGI.AL |  | SINAPI - 08/2025 - Alagoas SICRO3 - 07/2025 - Alagoas ORSE - 08/2025 - Sergipe SEINFRA - 028 - Ceará
CURVA ABC (SOLICITAÇÃO TÉCNICO-OPERACIONAL E TÉCNICO-PROFISSIONAL)
Nivel | N° Macrosserviço / Serviço | Fonte | Código | Descrição Macrosserviço / Serviço | Qtd. (valor calculado) | Und. | Qtd. (valor solicitado 50%)
Serviço | 4.4 | Composição | I9149 | GRAMA SINTÉTICA ESPORTIVA PARA FUTEBOL EM POLIETILENO, COM ALTURA MINIMA DE 50MM, INCLUSO FORNECIMENTO E MONTAGEM, FRETE, GRANULO DE PNEU MAIS AREIA PARA AMORTECIMENTO, DEMARCAÇÃO EM GRAMA SINTETICA NA COR BRANCA, PROTEÇÃO UV E GARANTIA DE 5 ANOS | 1400 | M2 | 700
Serviço | 4.5 | Composição | 95241 | LASTRO DE CONCRETO MAGRO, APLICADO EM PISOS, LAJES SOBRE SOLO OU RADIERS, ESPESSURA DE 5 CM. AF_01/2024 | 1400 | M2 | 700
Serviço | 6.2 | Outros | 102363 | ALAMBRADO PARA QUADRA POLIESPORTIVA, ESTRUTURADO POR TUBOS DE ACO GALVANIZADO, (MONTANTES COM DIAMETRO 2", TRAVESSAS E ESCORAS COM DIÂMETRO 1 ¼"), COM TELA DE ARAME GALVANIZADO, FIO 12 BWG E MALHA QUADRADA 5X5CM (EXCETO MURETA). AF_03/2021 | 888 | M2 | 444
Serviço | 14.4 | Outros | 101735 | PISO DE BORRACHA ESPORTIVO, ESPESSURA 15MM, ASSENTADO COM ARGAMASSA. AF_09/2020 | 142.83 | M2 | 71.415
Serviço | 15.5 | Composição | COMP 08 | BANCO COM ENCOSTO | 6 | UN | 3
Serviço | 16.3 | Outros | 94994 | EXECUÇÃO DE PASSEIO (CALÇADA) OU PISO DE CONCRETO COM CONCRETO MOLDADO IN LOCO, FEITO EM OBRA, ACABAMENTO CONVENCIONAL, ESPESSURA 8 CM, ARMADO. AF_08/2022 | 643.89 | M2 | 321.945
Serviço | 17.1 | Outros | 102494 | PINTURA DE PISO COM TINTA EPÓXI, APLICAÇÃO MANUAL, 2 DEMÃOS, INCLUSO PRIMER EPÓXI. AF_05/2021 | 643.89 | M2 | 321.945